## 1招标工程量清单;扉—1
| 直溪镇新河村丁家塘自然村生态宜居美丽乡村示范点 |  |  | 工程
招标工程量清单
招 标 人: | 常州市金坛区直溪镇新河村村民委员会 | 工 程 造 价咨 询 人: | 江苏开天工程咨询有限公司
| (单位盖章) |  | (单位资质专用章)
法定代表人 或其授权人: |  | 法定代表人: 或其授权人: | 陆明娣
| (签字或盖章) |  | (签字或盖章)
编制人: | 于孝菊 | 复 核 人: | 史春花
| (造价人员签字盖专用章) |  | (造价工程师签字盖专用章)
编制时间： | 2022-10-23 | 复核时间: | 2022-10-25

## 2分部分项工程和单价措施项目清单与计价表
分部分项工程和单价措施项目清单与计价表
工程名称：直溪镇新河村丁家塘自然村生态宜居美丽乡村示范点
序号 | 项目编码 | 项目名称 | 项目特征描述 | 计量单位 | 工程量 | 金额(元)
[6 empty] | 综合单价 | 合价 | 其中： 暂估价
序号 | 编号 | 名称 | 项目特征 | 单位 | 数量
一) | 0503 | 防腐木坐凳树池工程
1 | 050307016001 | 树池 | 防腐木坐凳树池，成品安装，做法详见图纸：景施增 02，含土方、图纸所示的全部工作内容 | 座 | 1
二) | 0502 | 新增园路工程
2 | 050201001001 | 园路 | 新增园路一，做法详见图纸：景施增 03，素土夯实，150厚碎石垫层，100厚C25砼垫层，30厚1：3干硬性水泥砂浆，200*100*60舒布洛克砖 | m2 | 68.57
3 | 050201001002 | 园路 | 新增园路二，做法详见图纸：景施增 04，素土夯实，碎花岗岩(立砌嵌入砂浆2/3)，200*100*60厚黑色舒布洛克砖收边 | m2 | 13.27
三) | 0503 | 廊架工程
4 | 050307019001 | 廊架 | 镀锌钢管廊架，成品安装，做法详见图纸：景施增 05~08（地面另计），含土方、图纸所示的全部工作内容 | m | 65
5 | 050201001003 | 园路 | 廊架地面，做法详见图纸：景施增 07，素土夯实，100厚碎石垫层，100厚C25砼垫层，30厚1：3干硬性水泥砂浆贴老八五青砖（人字铺） | m2 | 162.5
6 | 05B001 | 拆除老葡萄架 | 原葡萄架拆除，垃圾外运【运距及弃场施工单位自行考虑，并满足城管及相关部门要求】 | 项 | 1
四) | 0503 | 新砌挡墙、花坛修补、河塘栏杆刷涂等工程
7 | 050307010001 | 挡土墙 | 廊架旁挡土墙，砼实心砖墙基础（H=0.5m），240mm厚砼实心砖挡土墙（H=1.0m），M7.5水泥砂浆砌筑，30mm厚水泥砂浆贴250*150mm文化砖（单侧），30mm厚干硬性水泥砂浆贴30mm厚芝麻灰花岗岩，指甲圆磨边（顶面，光面），含土方开挖、回填 | m | 30
8 | 050307010002 | 镂空挡墙 | 砼实心砖墙基础（H=0.2m），240mm厚砼实心砖青灰色镂空挡墙（H=0.5m），M7.5水泥砂浆砌筑，含土方开挖、回填 | m | 210
9 | 05B002 | 花坛修补 | 原花坛抹灰拆除，20mm厚水泥砂浆抹灰，10mm厚水泥砂浆贴250*150mm文化砖（单侧），垃圾外运【运距及弃场施工单位自行考虑，并满足城管及相关部门要求】 | m2 | 50
10 | 05B003 | 花坛修补 | 原花坛抹灰拆除，30mm厚干硬性水泥砂浆贴30mm厚芝麻灰花岗岩，指甲圆磨边（顶面，光面），垃圾外运【运距及弃场施工单位自行考虑，并满足城管及相关部门要求】 | m2 | 50
11 | 050307010003 | 新砌花坛 | 砼实心砖墙基础（H=0.3m），240mm厚砼实心砖砌花坛（H=0.5m），M7.5水泥砂浆砌筑，含土方开挖、回填 | m | 9
12 | 05B004 | 花坛贴面 | 20mm厚水泥砂浆抹灰，10mm厚水泥砂浆贴250*150mm文化砖（单侧） | m2 | 4.5
13 | 05B005 | 花坛压顶 | 30mm厚干硬性水泥砂浆贴30mm厚芝麻灰花岗岩，指甲圆磨边（顶面，光面） | m2 | 3.15
14 | 05B006 | 河塘栏杆出新 | 原河塘栏杆清理，刷弹性外墙涂料 | m | 76
15 | 05B007 | 村标出新 | 修补、除锈、出新 | 项 | 1
16 | 050307010004 | 树池 | 砖砌圆形树池（内径：1500mm），砼实心砖墙基础（H=0.2m），240mm厚砼实心砖树池（H=0.5m），M7.5水泥砂浆砌筑，30mm厚水泥砂浆贴250*150mm文化砖（单侧），30mm厚干硬性水泥砂浆贴30mm厚芝麻灰花岗岩，指甲圆磨边（顶面，光面），含土方开挖、回填 | 个 | 10
17 | 05B008 | 砖砌踏步 | 砖砌踏步（L=1.0M）,10个台阶，每个台阶16cm，水泥砂浆抹灰 | 处 | 5
五) | BC | 砼场地、室外管网工程
18 | 04B001 | 中粗砂护管 | 管道360°中粗砂基础回填，参见苏S01-2012/99图集 | m3 | 50
19 | 040501004001 | 塑料管 | 雨水管，N110UPVC管（环刚度≥8KN/m2）管道铺设、胶圈接口、检查及清扫管材、安装管道、上胶圈、调直 | m | 100
20 | 040501004002 | 塑料管 | 污水管，N110UPVC管（环刚度≥8KN/m2）管道铺设、胶圈接口、检查及清扫管材、安装管道、上胶圈、调直 | m | 100
21 | 040501004003 | 塑料管 | N300HDPE双壁波纹管（环刚度≥8KN/m2）管道铺设、胶圈接口、检查及清扫管材、安装管道、上胶圈、调直 | m | 60
22 | 040501004004 | 塑料管 | N400HDPE双壁波纹管（环刚度≥8KN/m2）管道铺设、胶圈接口、检查及清扫管材、安装管道、上胶圈、调直 | m | 260
23 | 05B009 | 水泥混凝土 | 15cm厚C30商品混凝土路面，含基底夯实、模板、浇筑振捣、养护，锯缝、刻痕、修筑土路肩等一系列工作，满足规范及验收要求 | m2 | 220
24 | 050201013001 | 石汀步（步石、飞石） | 500*250*50mm厚花岗岩汀步，含基础夯实 | 块 | 20
25 | 05B010 | 窨井抬高 | 原有窨井抬高15cm，内侧面抹灰，做法同原有窨井 | 座 | 15
26 | 05B011 | 阴沟抬高 | 原有阴沟抬高15cm，内侧面抹灰，做法同原有阴沟 | m | 50
六) | BC | 外墙面修补、喷真石漆、墙面油画等工程
27 | 05B012 | 外墙面粉刷修补 | 外墙面粉刷修补，含脚手架搭设，垃圾外运【运距及弃场施工单位自行考虑，并满足城管及相关部门要求】 | m2 | 215
28 | 05B013 | 外墙真石漆 | 柔性耐水专用腻子二遍，硅丙底漆，硅丙真石漆面涂 | m2 | 800
29 | 05B014 | 外墙墙画 | 外墙墙画【具体图案及要求满足甲方及设计要求】 | m2 | 100
七) | BC | 绿化工程
30 | 050102002001 | 栽植灌木 | 红花继木球，冠径>80cm，总高度>100cm，黑珍珠，球体紧密，球形丰满，球径为初次修剪后尺寸；养护期2年、包成活 | 株 | 10
31 | 050102002002 | 栽植灌木 | 金边黄杨球，冠径>100cm，总高度>100cm，球体紧密，球形丰满，球径为初次修剪后尺寸；养护期2年、包成活 | 株 | 6
32 | 050102012001 | 铺种草皮 | 矮生百慕大砂培草皮卷，满铺；多年生黑麦草草籽播种，25-30g/m2；养护期2年、包成活 | m2 | 300
33 | 05B015 | 外购绿化土方 | 人工翻松、拖拉机粉碎土方达到绿化种植及设计、规范标准 | m3 | 30
分部分项合计
34 | 041106001001 | 大型机械设备进出场及安拆 | 总价包干，结算不调整 | 项 | 1
35 | 05B001 | 清理及垃圾外运 | 现场垃圾清理并且外运【运距及弃场施工单位自行考虑，并满足城管及相关部门要求】，总价包干，结算不调整 | 项 | 1
单价措施合计

## 3总价措施项目清单与计价表
总价措施项目清单与计价表
工程名称：直溪镇新河村丁家塘自然村生态宜居美丽乡村示范点
序号 | 项目编码 | 项目名称 |  | 计算基础 |  |  | 费率(%) | 金额(元)
序号 | 编号 | 项目名称 | 计算基础 |  | 费率 | 标记
1 | 041109001001 | 安全文明施工 | [2]+[3]+[4] | [2]+[3]+[4] | 100 | 1
2 |  | 安全文明施工基本费 | 分部分项综合费用+单价措施项目综合费用-除税工程设备费 | 分部分项综合费用+单价措施项目综合费用-除税工程设备费 | 1 | 1.1 | 1
3 |  | 安全文明施工省级标化增加费:一星级 | 分部分项综合费用+单价措施项目综合费用-除税工程设备费 | 分部分项综合费用+单价措施项目综合费用-除税工程设备费 | 0 | 1.2 | 0
4 |  | 扬尘污染防治增加费 | 分部分项综合费用+单价措施项目综合费用-除税工程设备费 | 分部分项综合费用+单价措施项目综合费用-除税工程设备费 | 0 | 1.3 | 0
5 | 041109002001 | 夜间施工 | 分部分项综合费用+单价措施项目综合费用-除税工程设备费 |  | 0.08 | 0
6 | 041109003001 | 二次搬运 | 分部分项综合费用+单价措施项目综合费用-除税工程设备费 |  | 0 | 0
7 | 041109004001 | 冬雨季施工 | 分部分项综合费用+单价措施项目综合费用-除税工程设备费 |  | 0.18 | 0
8 | 041109005001 | 行车、行人干扰 | 分部分项综合费用+单价措施项目综合费用-除税工程设备费 |  | 0 | 0
9 | 041109006001 | 地上、地下设施、建筑物的临时保护设施 | 分部分项综合费用+单价措施项目综合费用-除税工程设备费 |  | 0 | 0
10 | 041109007001 | 已完工程及设备保护 | 分部分项综合费用+单价措施项目综合费用-除税工程设备费 |  | 0.1 | 0
11 | 041109008001 | 临时设施 | 分部分项综合费用+单价措施项目综合费用-除税工程设备费 |  | 0.2 | 0
12 | 041109009001 | 赶工措施 | 分部分项综合费用+单价措施项目综合费用-除税工程设备费 |  | 0 | 0
13 | 041109010001 | 工程按质论价:市优工程 | 分部分项综合费用+单价措施项目综合费用-除税工程设备费 |  | 0 | 2
14 | 041109011001 | 特殊条件下施工增加费 | 分部分项综合费用+单价措施项目综合费用-除税工程设备费 |  | 0 | 0
15 | 041109011002 | 建筑工人实名制费用 | 分部分项综合费用+单价措施项目综合费用-除税工程设备费 |  | 0 | 0
16 | 041109015001 | 智慧工地费用 | 分部分项综合费用+单价措施项目综合费用-工程设备费 |  | 0 | 0
17 | 041109016001 | 新冠疫情常态化防控 | 分部分项综合费用+单价措施项目综合费用-工程设备费 |  | 0.1 | 0
18 |  | 合计 | [2]~[17] | [2]~[17] | 100

## 4其他项目清单
其他项目清单与计价汇总表
工程名称：直溪镇新河村丁家塘自然村生态宜居美丽乡村示范点
序号 | 项目名称 | 金额(元) | 备注
编号 | 项目名称 | 招标金额 | 备注
1 | 暂列金额 | 30000.00
2 | 暂估价
2.1 | 材料（工程设备）暂估价
2.2 | 专业工程暂估价 | 0.00
3 | 计日工
4 | 总承包服务费
合计

## 5暂列金额明细表
暂 列 金 额 明 细 表
工程名称：直溪镇新河村丁家塘自然村生态宜居美丽乡村示范点
序号 | 项目名称 | 计量单位 | 暂定金额(元) | 备注
编号 | 项目名称 | 计量单位 | 金额 | 备注
1 | 工程量清单中工程量偏差和设计变更 | 项 | 0.00
2 | 政策性调整和材料价格风险 | 项 | 0.00
3 | 预留金 | 项 | 30000.00
| 合计 |  | 30000.00

## 6规费、税金项目清单
规 费、税 金 项 目 清 单
工程名称：直溪镇新河村丁家塘自然村生态宜居美丽乡村示范点
序号 | 项目名称 | 计算基础 | 计算基数 | 计算费率(%) | 金额(元)
编号 | 项目名称 | 计算基础 |  | 费率
1 | 规费 | [ 1.1 ]~[ 1.4 ] |  | 100
1.1 | 社会保险费 | 分部分项综合费用+措施项目合计+其他项目合计-除税工程设备费 |  | 2
1.2 | 住房公积金 | 分部分项综合费用+措施项目合计+其他项目合计-除税工程设备费 |  | 0.34
1.3 | 环境保护税 | 分部分项综合费用+措施项目合计+其他项目合计-除税工程设备费 |  | 0
1.4 | 其他规费 | 分部分项综合费用+措施项目合计+其他项目合计-除税工程设备费 |  | 0
2 | 税金 | 分部分项综合费用+措施项目合计+其他项目合计+[ 1 ]-除税甲供材料费和除税甲供设备费/1.01 |  | 9
3 | 合计 | [ 1 ]+[ 2 ] |  | 100